## Input-Output Metric
Drained Residual and Fully Softened Secant Friction Angles & Shear Stresses
Equations developed by Stark and Hussain (2013) and Stark et. al (2016)
Input |  | Output |  | Secant Friction Angle, φ' (degrees) |  |  |  |  | Shear Stress, τ (kPa)
LL (%) | CF (%) |  | σ'n (kPa/psf) | 12/250 | 50/1,044 | 100/2,088 | 400/8,354 | 700/14,620 | 0 | 12 | 50 | 100 | 400 | 700
30 | 18 |  | Residual | NA | 31.5967 | 31.0729 | 30.174 | 29.4947 | 0 | NA | 30.7562 | 60.2594 | 232.5626 | 395.9555
|  |  | Fully Softened | 33.6624 | 32.9345 | 32.0404 | 31.2839 | NA | 0 | 7.9916 | 32.3892 | 62.585 | 243.0499 | NA
Residual Strength | [9 empty] | Residual Strength |  |  |  |  | Fully Softened Strength
CF#1 | 30 |  | NA | 31.5967 | 31.0729 | 30.174 | 29.4947 |  |  | CF#1 | A | B | C |  | CF#1 | A | B | C
| 30 |  | NA | 31.5967 | 31.0729 | 30.174 | 29.4947 |  |  | σ'n |  | X | X^2 |  | σ'n |  | X | X^2
CF#2 | 30 |  | NA | 28.4429 | 27.0667 | 24.5294 | 21.3176 |  |  | 50 | 39.7 | -0.29 | 0.000663 |  | 50 | 34.85 | -0.0709 | 0.000235
| 30 |  | NA | 28.4429 | 27.0667 | 24.5294 | 21.3176 |  |  | 100 | 39.4 | -0.298 | 0.000681 |  | 100 | 34.39 | -0.0863 | 0.000266
CF#3 | 30 |  | NA | 24.6698 | 23.0268 | 21.4314 | 18.4537 |  |  | 400 | 40.2 | -0.375 | 0.00136 |  | 400 | 34.76 | -0.13 | 0.000471
| 30 |  | NA | 11.385 | 10.091 | 7.978 | 5.693 |  |  | 700 | 40.3 | -0.412 | 0.00168
| 30 |  | NA | 24.6698 | 23.0268 | 21.4314 | 18.4537
[10 empty] | CF#2 | A | B | C | D | CF#2 | A | B | C
Fully Softened Strength | [9 empty] | σ'n |  | X | X^2 | X^3 | σ'n |  | X | X^2
CF#1 | 30 |  | 33.6624 | 32.9345 | 32.0404 | 31.2839 | NA |  |  | 50 | 31.4 | -0.0068 | -0.00362 | 1.87e-05 | 50 | 36.18 | -0.1143 | 0.0002354
| 30 |  | 33.6624 | 32.9345 | 32.0404 | 31.2839 | NA |  |  | 100 | 29.8 | -0.00036 | -0.00358 | 1.85e-05 | 100 | 33.11 | -0.107 | 0.00022
CF#2 | 30 |  | 34.7532 | 32.9629 | 30.098 | 27.2208 | NA |  |  | 400 | 28.4 | -0.056 | -0.00295 | 1.72e-05 | 400 | 30.7 | -0.1263 | 0.0003442
| 30 |  | 34.7532 | 32.9629 | 30.098 | 27.2208 | NA |  |  | 700 | 27.7 | -0.201 | -0.00072 | 8.2e-06
CF#3 | 30 |  | 33.7911 | 30.273 | 27.3128 | 23.8877 | NA |  |  | Left Part of the Plot (40 < LL < 120)
| 30 |  | 33.7911 | 30.273 | 27.3128 | 23.8877 | NA |  |  | CF#3 | A | B | C | D | CF#3 | A | B | C | D
[10 empty] | σ'n |  | X | X^2 | X^3 | σ'n |  | X | X^2 | X^3
[10 empty] | 50 | 33.5 | -0.31 | 0.00039 | 4.4e-06 | 50 | 33.37 | -0.11 | 0.0002344 | -2.96e-07
[10 empty] | 100 | 32.2 | -0.305 | 0.00021 | 5.7e-06 | 100 | 31.17 | -0.142 | 0.0004678 | -6.762e-07
[10 empty] | 400 | 29.4 | -0.267 | -0.00033 | 8.3e-06 | 400 | 28 | -0.1533 | 0.000564 | -8.414e-07
[10 empty] | 700 | 40.5 | -0.8 | 0.006 | -1.48e-05
Right Part of the Curve (LL>120)
[10 empty] | CF#3 | A | B
X
[10 empty] | 50 | 12 | -0.0215
[10 empty] | 100 | 10.6 | -0.0183
[10 empty] | 400 | 8.3 | -0.0114
[10 empty] | 700 | 5.95 | -0.0054
FSS & Residual Power Functions
[10 empty] | σ'n(kPa) | Ф'R(deg) | τR(kPa) | Ф'FSS(deg) | τFSS(kPa)
[10 empty] | 0 | 0 | 0 | 0 | 0
[10 empty] | 15 | 31.8206 | 9.3079 | 33.9452 | 10.0968
[10 empty] | 25 | 31.4951 | 15.3171 | 33.405 | 16.4876
[10 empty] | 75 | 30.8012 | 44.7112 | 32.2581 | 47.3362
[10 empty] | 150 | 30.3681 | 87.8922 | 31.5454 | 92.0836
[10 empty] | 200 | 30.1894 | 116.3532 | 31.2522 | 121.3734
[10 empty] | 300 | 29.9386 | 172.7766 | 30.8416 | 179.1312
[10 empty] | 400 | 29.7614 | 228.7245 | 30.5522 | 236.1089
[10 empty] | 500 | 29.6244 | 284.3214 | 30.3288 | 292.5135
[5 empty] | LL (%) |  |  |  |  | 600 | 29.5128 | 339.6403 | 30.147 | 348.4656
|  |  | Applicable Range |  | Minimum | Maximum |  |  |  | 700 | 29.4186 | 394.729 | 29.9938 | 404.0442
|  |  | Group #1 (CF ≤20%) |  | 30 | 80
|  |  | Group #2 (25≤CF ≤45%) |  | 30 | 130
|  |  | Group #3 (CF ≥50%) |  | 30 | 300 | [5 empty] | www.tstark.net
Fully Softened Strength Power Function
a | 0.6236 |  | 0.5699 |  | 0.5066
b | 0.96 |  | 0.905 |  | 0.852
LL | a for CF <20 |  | a for CF 20-45 |  | a for CF >50
40 | 0.6121 |  | 0.5624 |  | 0.4996
50 | 0.5966 |  | 0.5413 |  | 0.4773
60 | 0.5817 |  | 0.5224 |  | 0.4573
70 | 0.5694 |  | 0.5036 |  | 0.4389
75 | 0.5645 |  | 0.4951 |  | 0.4302
80 |  |  | 0.4872 |  | 0.4219
90 |  |  | 0.4722 |  | 0.4054
100 |  |  | 0.4581 |  | 0.3906
110 |  |  | 0.4451 |  | 0.3782
120 |  |  | 0.4334 |  | 0.3656
130 |  |  | 0.4237 |  | 0.3537
a | 0.6236 |  | Pa | 101.325 | kPa
b | 0.96
Fully Softened Strength Power Function Points
σ(kpa) | τ(kpa)
0 | 0
15 | 10.0968
25 | 16.4876
75 | 47.3362
150 | 92.0836
200 | 121.3734
300 | 179.1312
400 | 236.1089
500 | 292.5135
600 | 348.4656
700 | 404.0442
0.00315
Residual Strength Power Function
a | 0.5917 |  | 0.5438 |  |  | 0.4312
b | 0.9751 |  | 0.865 |  |  | 0.9292
CF ≤ 20 % |  |  | 20% ≤ CF ≤ 45% |  |  | CF ≥ 50%
a | b |  | a | b |  | a | b
0.5437 | 0.9594 |  | 0.4657 | 0.8706 |  | 0.3752 | 0.8789
0.4907 | 0.9519 |  | 0.4199 | 0.859 |  | 0.327 | 0.8609
0.4441 | 0.9464 |  | 0.374 | 0.8477 |  | 0.2835 | 0.8404
0.4023 | 0.9446 |  | 0.3283 | 0.8395 |  | 0.2455 | 0.8167
0.3825 | 0.946 |  | 0.3062 | 0.8373 |  | 0.2282 | 0.8057
− | − |  | 0.2855 | 0.835 |  | 0.2132 | 0.7921
− | − |  | 0.2478 | 0.8319 |  | 0.1866 | 0.7725
− | − |  | 0.2155 | 0.8376 |  | 0.1662 | 0.765
− | − |  | 0.1913 | 0.8497 |  | 0.1539 | 0.773
− | − |  | 0.1769 | 0.8702 |  | 0.147 | 0.7956
− | − |  | 0.1734 | 0.8967 |  | 0.144 | 0.8006
0.45266 | 0.94966 |  | 0.2895 | 0.85229 |  | 0.22457 | 0.80922
|  |  | 0.18053 |  |  | 0.1483
a | 0.5917 |  | Pa | 101.325 | kPa
b | 0.9751
Residual Strength Power Function Points
σ(kpa) | τ(kpa)
0 | 0
15 | 9.3079
25 | 15.3171
75 | 44.7112
150 | 87.8922
200 | 116.3532
300 | 172.7766
400 | 228.7245
500 | 284.3214
600 | 339.6403
700 | 394.729
(b)
(a)
)
0.5917
101.325
101.325
________
0.9751
τR =
σ(kPa)
(
*
*
τFSS =
*
0.6236
101.325
101.325
0.96
σ(kPa)
(
*
________
)
kPa
kPa
kPa
kPa

## Input-Output English
Drained Residual and Fully Softened Secant Friction Angles & Shear Stresses
Equations developed by Stark and Hussain (2013) and Stark et. al (2016)
Input |  | Output |  | Secant Friction Angle, φ' (degrees) |  |  |  |  | Shear Stress, τ (psf)
LL (%) | CF (%) |  | σ'n (kPa/psf) | 12/250 | 50/1,044 | 100/2,088 | 400/8,354 | 700/14,620 | 0 | 250 | 1044 | 2088 | 8354 | 14620
70 | 60 |  | Residual | NA | 15.2202 | 13.8718 | 12.0979 | 8.9278 | 0 | NA | 284.0438 | 515.6385 | 1790.6197 | 2296.7078
|  |  | Fully Softened | 30.5204 | 26.717 | 23.2903 | 19.7538 | NA | 0 | 147.381 | 525.4662 | 898.8151 | 3000.0179 | NA
Residual Strength | [9 empty] | Residual Strength |  |  |  |  | Fully Softened Strength
CF#1 | 70 |  | NA | 22.6487 | 21.8769 | 20.614 | 19.7467 |  |  | CF#1 | A | B | C |  | CF#1 | A | B | C
| 70 |  | NA | 22.6487 | 21.8769 | 20.614 | 19.7467 |  |  | σ'n |  | X | X^2 |  | σ'n |  | X | X^2
CF#2 | 70 |  | NA | 19.6001 | 18.5783 | 15.9246 | 12.6739 |  |  | 50 | 39.7 | -0.29 | 0.000663 |  | 50 | 34.85 | -0.0709 | 0.000235
| 70 |  | NA | 19.6001 | 18.5783 | 15.9246 | 12.6739 |  |  | 100 | 39.4 | -0.298 | 0.000681 |  | 100 | 34.39 | -0.0863 | 0.000266
CF#3 | 70 |  | NA | 15.2202 | 13.8718 | 12.0979 | 8.9278 |  |  | 400 | 40.2 | -0.375 | 0.00136 |  | 400 | 34.76 | -0.13 | 0.000471
| 70 |  | NA | 10.525 | 9.359 | 7.522 | 5.497 |  |  | 700 | 40.3 | -0.412 | 0.00168
| 70 |  | NA | 15.2202 | 13.8718 | 12.0979 | 8.9278
[10 empty] | CF#2 | A | B | C | D | CF#2 | A | B | C
Fully Softened Strength | [9 empty] | σ'n |  | X | X^2 | X^3 | σ'n |  | X | X^2
CF#1 | 70 |  | 31.7108 | 30.4512 | 29.6524 | 27.9679 | NA |  |  | 50 | 31.4 | -0.0068 | -0.00362 | 1.87e-05 | 50 | 36.18 | -0.1143 | 0.0002354
| 70 |  | 31.7108 | 30.4512 | 29.6524 | 27.9679 | NA |  |  | 100 | 29.8 | -0.00036 | -0.00358 | 1.85e-05 | 100 | 33.11 | -0.107 | 0.00022
CF#2 | 70 |  | 30.9852 | 29.3325 | 26.698 | 23.5456 | NA |  |  | 400 | 28.4 | -0.056 | -0.00295 | 1.72e-05 | 400 | 30.7 | -0.1263 | 0.0003442
| 70 |  | 30.9852 | 29.3325 | 26.698 | 23.5456 | NA |  |  | 700 | 27.7 | -0.201 | -0.00072 | 8.2e-06
CF#3 | 70 |  | 30.5204 | 26.717 | 23.2903 | 19.7538 | NA |  |  | Left Part of the Plot (40 < LL < 120)
| 70 |  | 30.5204 | 26.717 | 23.2903 | 19.7538 | NA |  |  | CF#3 | A | B | C | D | CF#3 | A | B | C | D
[10 empty] | σ'n |  | X | X^2 | X^3 | σ'n |  | X | X^2 | X^3
[10 empty] | 50 | 33.5 | -0.31 | 0.00039 | 4.4e-06 | 50 | 33.37 | -0.11 | 0.0002344 | -2.96e-07
[10 empty] | 100 | 32.2 | -0.305 | 0.00021 | 5.7e-06 | 100 | 31.17 | -0.142 | 0.0004678 | -6.762e-07
[10 empty] | 400 | 29.4 | -0.267 | -0.00033 | 8.3e-06 | 400 | 28 | -0.1533 | 0.000564 | -8.414e-07
[10 empty] | 700 | 40.5 | -0.8 | 0.006 | -1.48e-05
Right Part of the Curve (LL>120)
[10 empty] | CF#3 | A | B
X
[10 empty] | 50 | 12 | -0.0215
[10 empty] | 100 | 10.6 | -0.0183
[10 empty] | 400 | 8.3 | -0.0114
[10 empty] | 700 | 5.95 | -0.0054
FSS & Residual Power Functions
[10 empty] | σ'n(psf) | Ф'R(deg) | τR(psf) | Ф'FSS(deg) | τFSS(psf)
[10 empty] | 0 | 0 | 0 | 0 | 0
[10 empty] | 313.2815 | 19.1616 | 108.861 | 30.422 | 183.9631
[10 empty] | 522.1359 | 17.5293 | 164.9224 | 28.5663 | 284.2797
[10 empty] | 1566.4076 | 14.427 | 402.9719 | 24.8324 | 724.8584
[10 empty] | 3132.8151 | 12.7357 | 708.0637 | 22.6671 | 1308.3705
[10 empty] | 4177.0869 | 12.0895 | 894.6899 | 21.8126 | 1671.7777
[10 empty] | 6265.6303 | 11.2309 | 1244.142 | 20.6522 | 2361.6106
[10 empty] | 8354.1737 | 10.6571 | 1572.0637 | 19.8599 | 3017.5612
[10 empty] | 10442.7171 | 10.2314 | 1884.8524 | 19.263 | 3649.4164
[5 empty] | LL (%) |  |  |  |  | 12531.2606 | 9.8957 | 2186.0875 | 18.7866 | 4262.7105
|  |  | Aplicable Range |  | Minimum | Maximum |  |  |  | 14619.804 | 9.6201 | 2478.042 | 18.3916 | 4860.9875
|  |  | Group #1 (CF ≤20%) |  | 30 | 80
|  |  | Group #2 (25≤CF ≤45%) |  | 30 | 130
|  |  | Group #3 (CF ≥50%) |  | 30 | 300 |  |  |  |  | www.tstark.net
Fully Softened Strength Power Function
a | 0.5676 |  | 0.5099 |  | 0.4426
b | 0.96 |  | 0.905 |  | 0.852
LL | a for CF <20 |  | a for CF 20-45 |  | a for CF >50
40 | 0.6121 |  | 0.5624 |  | 0.4996
50 | 0.5966 |  | 0.5413 |  | 0.4773
60 | 0.5817 |  | 0.5224 |  | 0.4573
70 | 0.5694 |  | 0.5036 |  | 0.4389
75 | 0.5645 |  | 0.4951 |  | 0.4302
80 |  |  | 0.4872 |  | 0.4219
90 |  |  | 0.4722 |  | 0.4054
100 |  |  | 0.4581 |  | 0.3906
110 |  |  | 0.4451 |  | 0.3782
120 |  |  | 0.4334 |  | 0.3656
130 |  |  | 0.4237 |  | 0.3537
a | 0.4426 |  | Pa | 101.325 | kPa
b | 0.852 |  |  | 2115.7 | psf
Fully Softened Strength Power Function Points
σ(kpa) | τ(kpa) | σ(psf) | τ(psf)
0 | 0 | 0 | 0
15 | 8.8082 | 313.2815 | 183.9631
25 | 13.6114 | 522.1359 | 284.2797
75 | 34.7064 | 1566.4076 | 724.8584
150 | 62.6451 | 3132.8151 | 1308.3705
200 | 80.0452 | 4177.0869 | 1671.7777
300 | 113.0745 | 6265.6303 | 2361.6106
400 | 144.4816 | 8354.1737 | 3017.5612
500 | 174.735 | 10442.7171 | 3649.4164
600 | 204.0997 | 12531.2606 | 4262.7105
700 | 232.7453 | 14619.804 | 4860.9875
0.00315
Residual Strength Power Function
a | 0.3917 |  | 0.3598 |  |  | 0.2432
b | 0.9631 |  | 0.745 |  |  | 0.8132
CF ≤ 20 % |  |  | 20% ≤ CF ≤ 45% |  |  | CF ≥ 50%
a | b |  | a | b |  | a | b
0.5437 | 0.9594 |  | 0.4657 | 0.8706 |  | 0.3752 | 0.8789
0.4907 | 0.9519 |  | 0.4199 | 0.859 |  | 0.327 | 0.8609
0.4441 | 0.9464 |  | 0.374 | 0.8477 |  | 0.2835 | 0.8404
0.4023 | 0.9446 |  | 0.3283 | 0.8395 |  | 0.2455 | 0.8167
0.3825 | 0.946 |  | 0.3062 | 0.8373 |  | 0.2282 | 0.8057
− | − |  | 0.2855 | 0.835 |  | 0.2132 | 0.7921
− | − |  | 0.2478 | 0.8319 |  | 0.1866 | 0.7725
− | − |  | 0.2155 | 0.8376 |  | 0.1662 | 0.765
− | − |  | 0.1913 | 0.8497 |  | 0.1539 | 0.773
− | − |  | 0.1769 | 0.8702 |  | 0.147 | 0.7956
− | − |  | 0.1734 | 0.8967 |  | 0.144 | 0.8006
0.45266 | 0.94966 |  | 0.2895 | 0.85229 |  | 0.22457 | 0.80922
|  |  | 0.18053 |  |  | 0.1483
a | 0.2432 |  | Pa | 101.325 | kPa
b | 0.8132 |  |  | 2116.8 | psf
Residual Strength Power Function Points
σ(kpa) | τ(kpa) | σ(psf) | τ(psf)
0 | 0 | 0 | 0
15 | 5.2123 | 313.2815 | 108.861
25 | 7.8965 | 522.1359 | 164.9224
75 | 19.2944 | 1566.4076 | 402.9719
150 | 33.9023 | 3132.8151 | 708.0637
200 | 42.838 | 4177.0869 | 894.6899
300 | 59.5698 | 6265.6303 | 1244.142
400 | 75.2708 | 8354.1737 | 1572.0637
500 | 90.2472 | 10442.7171 | 1884.8524
600 | 104.6704 | 12531.2606 | 2186.0875
700 | 118.6493 | 14619.804 | 2478.042
(b)
(a)
)
0.2432
2115.7
2115.7
_________
0.8132
τR =
σ(psf)
(
*
*
τFSS =
*
0.4426
2115.7
2115.7
0.852
σ(psf)
(
*
__________
)
psf
psf
psf
psf